## Akashi-18
Reference	Value	Description	Link	Qty
D1	OSTAMA5B31A	3 colors LED 5mm	RGBフルカラーLED 5mm OSTAMA5B31A アノードコモンRGB full color LED.	1
Q1-Q3	DTC143Z	Transistor with resistors.	DTC143EL	3
R1	150	Resistor with lead. 1/4W.	カーボン皮膜抵抗 150Ω	1
R2	240	Resistor with lead. 1/4W.	カーボン皮膜抵抗 240Ω	1
R3	91	Resistor with lead. 1/4W.	カーボン皮膜抵抗 91Ω	1
RV1	RK09D117000A	ALPS RK09 potentiometer 10kOhm A-curve	RK09D117000C	1
SW1-SW3	B3FS	Tactile switch	タクトスイッチ	3
U1	Pico	Raspberry Pi Pico	Raspberry Pi Pico wo Header.	1
C1	0.1u	5mm pitch disc capacitor	積層セラミックコンデンサ 0.1uF 250V X7R 5mmピッチ	1
Option		Raspberry Pi Pico socket	20ピン コンスルー	2